## 设备信息
name | ip | protocol | port | username | password | device_type | Comment
CE1 | 172.16.0.1 | SSH |  | huawei | Pa$$W0rd | huawei | 堡垒机
FW1 | 10.1.1.252 | Telnet |  | huawei | Pa$$W0rd | huawei
FW2 | 10.1.1.253 | Telnet |  | huawei | Pa$$W0rd | huawei
SW1 | 192.168.100.1 | Telnet | 4422 | huawei | Pa$$W0rd | huawei
SW2 | 192.168.200.1 | Telnet |  | huawei | Pa$$W0rd | huawei
SW3 | 192.168.20.100 | Telnet |  | huawei | Pa$$W0rd | huawei
SW4 | 192.168.30.100 | Telnet |  | huawei | Pa$$W0rd | huawei

## huawei_巡检
Comment | Command
all | display device | 查看设备模块是否运行正常
all | display cpu-usage | 查看CPU的使用率
all | display memory-usage | 查看内存使用率
all | display version | 查看版本信息
SW | display environment | 查看环境温度
all | display ip int brief | 查看接口是否正常
SW | display stp brief | 查看MSTP端口状态是否正常
FW | display hrp state | 查看防火墙的HRP状态是否正常
all | dis lldp neighbor brief